## Sheet1
Id | Designator | Package | Quantity | Designation | Supplier and ref
1 | J2 | audio_jack_3_5mm_PJ307 | 1 | LINE OUT
2 | C43,C23,C33,C51 | C_1206_0603 | 4 | 27n
3 | C82,C14,C3,C6,C47,C61,C73,C5,C26,C20 | C_1206_0603 | 10 | 0u1
4 | R4,R1,R15,R16 | R_1206_0603 | 4 | k75
5 | U8 | SOIC-14_3.9x8.7mm_Pitch1.27mm | 1 | MC33179DR2G
6 | L13,L12 | Resistor_Horizontal_RM10mm | 2 | 472K
7 | C21 | C_1206_0603 | 1 | 1uF
8 | C71 | C_1206_0603 | 1 | 1n
9 | C74,C76,C78,C80,C16,C18,C22,C53 | C_1206_0603 | 8 | 100n
10 | C77 | C_Radial_D5_L11_P2.5 | 1 | 100uF
11 | R17,R36,R24,R33 | R_1206_0603 | 4 | 20R
12 | U4,U5 | SOT-23-6 | 2 | SN74LVC1G3157
13 | C19,C30,C41,C48 | TantalC_SizeA_EIA-3216_Wave | 4 | 10uF 16v
14 | J1 | audio_jack_3_5mm_PJ307 | 1 | LINE IN
15 | C2,C1 | C_1206_0603 | 2 | 220
16 | C31,C32,C29 | C_1206_0603 | 3 | 1n5
17 | C58,C66 | TantalC_SizeA_EIA-3216_Wave | 2 | 6.8uF
18 | C59,C64 | C_1206_0603 | 2 | 10n
19 | L3,L5 | Resistor_Horizontal_RM10mm | 2 | 100uH
20 | Q1,Q5 | SOT-23 | 2 | BC847
21 | R6,R52,R54,R65,R7,R8,R9,R20 | R_1206_0603 | 8 | 1k
22 | R14,R19 | R_1206_0603 | 2 | 10k
23 | R53 | R_1206_0603 | 1 | 100k
24 | U3,U6 | TSSOP-16_4.4x5mm_Pitch0.65mm | 2 | 74HC4053
25 | CON1 | BARREL_JACK | 1 | BARREL_JACK
26 | L2,L1,L4,L10 | Resistor_Horizontal_RM10mm | 4 | 47uH
27 | U12 | TO-252-2Lead | 1 | L78M10
28 | C83 | C_Radial_D5_L11_P2.5 | 1 | 100u
29 | R64 | R_1206_0603 | 1 | 470
30 | P3,P4 | Pin_Header_Straight_1x02 | 2 | CONN_01X02
31 | P5 | Pin_Header_Straight_1x02 | 1 | SoftRock80
32 | C75 | C_Radial_D10_L13_P5 | 1 | 820uF
33 | C52,C17,C79,C81,C4,C15 | Universal_C_Radial_D5_L11_P2_tantal | 6 | 10uF
34 | C46 | Universal_C_Radial_D5_L11_P2_tantal | 1 | 10u
35 | C13 | TantalC_SizeA_EIA-3216_Wave | 1 | 10u
36 | C62 | TantalC_SizeA_EIA-3216_Wave | 1 | 10uF
37 | Q2,Q4 | SOT-23 | 2 | 2N7002
38 | Q3,Q6 | SOT-23 | 2 | MMBT2907
39 | R46,R43,R47,R48,R40,R42 | R_0603_HandSoldering | 6 | 4k75
40 | C69,C60 | C_0603_HandSoldering | 2 | 390p
41 | C34,C56,C35 | C_0603_HandSoldering | 3 | 15n
42 | R21,R25,R26,R5,R39,R45 | R_0603_HandSoldering | 6 | 1k 1%
43 | C10 | C_1206_0603 | 1 | 100p
44 | C27,C28 | C_0603_HandSoldering | 2 | 680p
45 | L6 | Resistor_Horizontal_RM10mm | 1 | 100u
46 | L7,L8 | Resistor_SMD+THTuniversal_0603to2512_RM10_HandSoldering | 2 | 4u7
47 | L9,L11,L14 | Resistor_SMD+THTuniversal_0603to2512_RM10_HandSoldering | 3 | 2u2
48 | P1 | Pin_Header_Straight_1x02 | 1 | sintez_out
49 | P2 | Pin_Header_Straight_1x02 | 1 | PA_TX
50 | P6 | Pin_Header_Straight_1x02 | 1 | ANT/PA
51 | R10 | R_1206_0603 | 1 | 3k
52 | R11,R18 | R_1206_0603 | 2 | 20k
53 | U10 | SOIC-14_3.9x8.7mm_Pitch1.27mm | 1 | CD4093
54 | U11 | SOT-223 | 1 | LD1117v33
55 | U7 | TSSOP-20_4.4x6.5mm_Pitch0.65mm | 1 | M74LCX574
56 | U1 | SOIC-8_3.9x4.9mm_Pitch1.27mm | 1 | NE5532
57 | R2,R3,R29,R31 | R_1206_0603 | 4 | 22k 1%
58 | C11 | C_1206_0603 | 1 | 22p
59 | C12 | C_1206_0603 | 1 | 47p
60 | Y1 | Crystal_HC49-U_Vertical | 1 | 28.224/14.318/7.3728Mhz
61 | R12 | R_1206_0603 | 1 | 470k
62 | C24 | C_1206_0603 | 1 | 0u47
63 | R13 | R_1206_0603 | 1 | 1k5
64 | P7 | Pin_Header_Straight_1x02 | 1 | BPF
65 | C7,C8,C9 | TantalC_SizeA_EIA-3216_HandSoldering | 3 | 10uF
66 | P8,P9 | Pin_Header_Straight_1x02 | 2 | PTT
67 | C25 | TantalC_SizeA_EIA-3216_HandSoldering | 1 | 100u
68 | P10,P11,P12,P13 | MountingHole_3.2mm_M3_ISO7380_Pad | 4 | CONN_01X01
69 | D1 | MiniMELF_Handsoldering | 1 | LL4148
70 | U2,U9 | SC-70-5 | 2 | SN74LVC1G00DCKR